## royal_fc
Item | Qty | Reference(s) | Value | Description | PCB footprint | Manufacturer | Part Number | Availability status | Distributor
1 | 2 | C1, C8 | 1nF | Capacitor | CAP_0603
2 | 3 | C2, C3, C4 | 5uF | Capacitor | CAP_1206
3 | 1 | C5 | 10uF | Capacitor | CAP_0805
4 | 1 | C6 | 1nF | Capacitor | CAP_1206
5 | 5 | C7, C11, C13, C14 | 100nF | Capacitor | CAP_0603
6 | 1 | C9 | 470pF | Capacitor | CAP_0603
7 | 1 | C12 | 10uF | Capacitor | CAP_1206
8 | 1 | C15 | 330nF | Capacitor | CAP_0603
9 | 1 | C16 | 470uF/25V | CAP ALUM 470UF 20% 25V RADIAL | 01x01-smd-pad-2.5mmx2mm
10 | 1 | C17, C18 | 20pF | Capacitor | CAP_0603
11 | 3 | D1, D2, D3 | 1N4148W | Diode | SOD-123
12 | 1 | P1 | ISP | SMD Header, 6-Pin | 01x06-smd-pads-1mm-pitch
13 | 1 | P2 | CONTROL | SMD Header, 3-Pin | Pad-smd-01x03-2.54mm-pitch
14 | 1 | Q1 | L78L05ABUTR | IC REG LINEAR 5V 100MA SOT89-3 | SOT89N
15 | 1 | Q2 | BA7805FP-E2 | IC REG LINEAR 5V 500MA DPAK | DPAK_118_446_112X59_SMD
16 | 3 | Q4, Q5, Q6 | MMBT3904L | TRANS NPN 40V 0.2A SOT23 | SOT 23-3
17 | 6 | Q7, Q8, Q9, Q10, Q11, Q12 | M3016D | N-Ch 30V Fast Switching MOSFETs | TO-252_181_255_118X62_SMD
18 | 3 | R1, R3, R5 | 4K7 | Resistor | RES_0603
19 | 3 | R2, R4, R6 | 2K2 | Resistor | RES_0603
20 | 6 | R7, R8, R9, R10, R11, R12 | 100R | Resistor | RES_0603
21 | 6 | R13, R14, R16, R17, R19, R20 | 3K3 | Resistor | RES_0603
22 | 3 | R15, R18, R21 | 18K | Resistor | RES_0603
23 | 1 | R22 | 220R | Resistor | RES_0603
24 | 4 | R25, R26, R30, R31 | 10K | Resistor | RES_0603
25 | 1 | R27 | 220K | Resistor | RES_0603
26 | 1 | R28 | 51K | Resistor | RES_0603
27 | 1 | R29 | 820R | Resistor | RES_0603
28 | 1 | RT1 | 10K_NTC | Thermistor | RES_0805
29 | 1 | U1 | ATMEGA8L-8AUR | IC MCU 8BIT 8KB FLASH 32TQFP | TQFP-32
30 | 1 | XT1 | 16Mhz | 16MHz ±10ppm 20pF 80Ω SMD-3225_4P SMD Crystal Resonators RoHS | 3225_4P_67_157_55x47_SMD